## 表B.1.1 招标工程量清单封面
河南省胸科医院溴化锂直燃机移机工程
招标工程量清单
| 招 标 人： |  | (盖章)
年 月 日
河南省建设工程造价计价软件测评合格编号：2021-RJ002；2020-RJ002；2019-RJ004；2017-RJ004

## 表C.1.1 招标工程量清单扉页
工程名称： |  | 河南省胸科医院溴化锂直燃机移机工程
标段名称： |  | 河南省胸科医院溴化锂直燃机移机工程
招标工程量清单
| 编 制 人： |  | (造价专业人员签字及盖章)
| 审 核 人： |  | (签字及盖章)
| 编 制 单 位： |  | (盖章)
| 法定代表人或其授权人： |  | (签字或盖章)
| 招 标 人： |  | (盖章)
| 法定代表人或其授权人： |  | (签字或盖章)
编 制 时 间：

## 表D.4.1 工程量清单计算规则说明
工程量清单计算规则说明
工程名称：河南省胸科医院溴化锂直燃机移机工程
一、编制内容 河南省胸科医院溴化锂直燃机移机工程 二、编制依据 1.签证单及相关资料； 2.《建设工程工程量清单计价标准》（GB/T50500—2024）及《房屋建筑与装饰工程工程量计算标准》（GB/T50854—2024）等九本2024版工程量计算标准； 3.《河南省通用安装工程预算定额》(HA02-31-2016)、《河南省市政工程预算定额》(HAAl-31-2016)等相关定额及现行的有关造价管理文件； 4.材料价格按2025年11月郑州信息价计入,信息价没有的参考专业测定价及同期市场价； 5.税金按9%计入。
注：1 采用国家及行业工程量计算标准的，应明确相应国家及行业标准的名称及编号； 2 根据工程项目特点补充完善计算规则的，应列明工程量清单的详细计算规则。

## 表E.1.1 工程项目清单汇总表【直燃机拆除、清洗、合拢及
工程项目清单汇总表
工程名称：直燃机拆除、清洗、合拢及更换 |  | 标段：河南省胸科医院溴化锂直燃机移机工程 | 第 1 页 共 1 页
序号 | 项目名称 |  |  | 金额（元）
1 | 分部分项工程
1.1 | 拆除工程
1.2 | 机组换热管清洗​
1.3 | 机组分体合拢​
1.4 | 机组拆分合拢必换件​
2 | 措施项目
3 | 其他项目
3.1 | 暂列金额
3.2 | 专业工程暂估价
3.3 | 计日工
3.4 | 总承包服务费
3.5 | 合同中约定的其他项目
3.6 | 环境保护税
4 | 不含税工程造价合计
5 | 增值税
合 计
注：1 专业工程暂估价为已含税价格，在计算增值税计算基础时不应包含发包人提供的材料费和专业工程暂估价金额； 2 本表宜用于按合同标的为工程量清单编制对象的工程汇总计算，以单项工程、单位工程等为工程量清单编制对象的工程 可按本表汇总计算。

## 表E.2.1 分部分项工程项目清单计价表【直燃机拆除、清洗
分部分项工程项目清单计价表
工程名称：直燃机拆除、清洗、合拢及更换 |  |  |  | 标段：河南省胸科医院溴化锂直燃机移机工程 |  |  | 第 1 页 共 7 页
序号 | 项目编码 | 项目名称 | 项目特征描述 |  | 计量 单位 | 工程量 |  | 金额（元）
[8 empty] | 综合单价 | 合价
拆除工程
1 | 041001007001 | 外围墙拆除 | 1.结构形式:砖砌墙 2.规格:24砖墙（未粉刷）厚0.24米，墙高2.4米，墙宽4米 |  | m3 | 2.3
2 | 010401002001 | 实心砖墙拆除 | 1.结构形式:砖砌墙 2.规格:24砖墙（带粉刷）厚0.3米，墙高6米，墙宽4米 |  | m3 | 5.4
3 | 010807001001 | 金属(塑钢)窗拆除 | 1.窗洞口尺寸:高*宽，2.5*2.4m 2.窗类型:铝合金 3.开启方式:推拉式 4.框、扇材质及规格:铝合金 |  | 樘 | 1
4 | 031005017001 | 罐式供水分水器设备保护性拆除 | 1.类型:罐式供水分水器设备 |  | 台 | 1
5 | 030702001001 | 碳钢通风管道拆除 | 1.名称:镀锌风管 2.规格:长边1400 |  | m2 | 11
6 | 031001002001 | 镀锌钢管拆除 | 1.材质:镀锌钢管 2.规格:DN300 3.连接形式:焊接 |  | m | 17
7 | 031001002002 | 镀锌钢管拆除 | 1.材质:镀锌钢管 2.规格:DN250 3.连接形式:焊接 |  | m | 10
8 | 031001002003 | 镀锌钢管拆除 | 1.材质:镀锌钢管 2.规格:DN150 3.连接形式:焊接 |  | m | 6
9 | 031001001001 | 铸铁管拆除 | 1.材质:铸铁管 2.规格:DN100 3.介质:排水 |  | m | 1
10 | 031002001001 | 法兰阀门保护性拆除 | 1.类型:Y型过滤器 2.规格、压力等级:DN300 3.连接形式:法兰连接 |  | 个 | 1
11 | 031002001002 | 法兰阀门保护性拆除 | 1.类型:Y型过滤器 2.规格、压力等级:DN250 3.连接形式:法兰连接 |  | 个 | 1
本页小计
分部分项工程项目清单计价表
工程名称：直燃机拆除、清洗、合拢及更换 |  |  |  | 标段：河南省胸科医院溴化锂直燃机移机工程 |  |  | 第 2 页 共 7 页
序号 | 项目编码 | 项目名称 | 项目特征描述 |  | 计量 单位 | 工程量 |  | 金额（元）
[8 empty] | 综合单价 | 合价
12 | 031002001003 | 法兰阀门保护性拆除 | 1.类型:涡轮传动显示开关 2.规格、压力等级:DN300 3.连接形式:法兰连接 |  | 个 | 2
13 | 031002001004 | 法兰阀门保护性拆除 | 1.类型:涡轮传动显示开关 2.规格、压力等级:DN250 3.连接形式:法兰连接 |  | 个 | 2
14 | 031002001005 | 法兰阀门保护性拆除 | 1.类型:蝶阀 2.规格、压力等级:DN100 3.连接形式:法兰连接 |  | 个 | 2
15 | 010502004001 | 设备基础拆除 | 1.混凝土种类:混凝土设备基础 2.规格:1200*500*300 |  | m3 | 0.45
16 | 010103002001 | 余方弃置 | 1.土石类别:石渣 2.外运:10km 3.其他:已考虑垃圾消纳费 |  | m3 | 5.75
17 | 040503004001 | 金属支、吊架 | 1.名称:管道支架拆除 |  | t | 0.127
机组换热管清洗​
18 | 03B001 | 吸收器清洗 | 1.内容:吸收器规格 576-25.4-0.8-6000​化学循环清洗（除垢率≥95%）+ 高压水冲洗（0.8MPa）​ 2.其他：清洗后流量测试合格 |  | 项 | 1
19 | 03B002 | 冷凝器清洗​ | 1.内容:冷凝器规格 130-25.4-0.8-6000，化学循环清洗（除垢率≥95%）+ 高压水冲洗（0.8MPa）​ 2.其他：清洗后换热效率提升≥10%​ |  | 项 | 1
本页小计
分部分项工程项目清单计价表
工程名称：直燃机拆除、清洗、合拢及更换 |  |  |  | 标段：河南省胸科医院溴化锂直燃机移机工程 |  |  | 第 3 页 共 7 页
序号 | 项目编码 | 项目名称 | 项目特征描述 |  | 计量 单位 | 工程量 |  | 金额（元）
[8 empty] | 综合单价 | 合价
20 | 03B003 | 整机主体内部清洗​ | 1.内容:清洗喷淋系统、屏蔽泵过滤器（换滤芯）、积水盘（漏水检测）、内壁（中性清洗剂）​ 2.其他：清洗后做防锈处理 |  | 项 | 1
机组分体合拢​
21 | 03B004 | 机组溶液收集​ | 1.内容:收集机组内溶液（约 10.5T），用 30个 340kg / 个溶液桶储存，含导流、防泄漏​ 2.其他：溶液桶专用密封盖​ |  | 项 | 1
22 | 03B005 | 机组溶液机外过滤​ | 1.内容:溶液机外过滤（精度 10μm），含过滤器采购、过滤操作、过滤后溶液检测​​ 2.其他：过滤后杂质含量≤0.1mg/L​ |  | 项 | 1
23 | 03B006 | 溶液成分取样分析​ | 1.内容:取样 2次（过滤前 / 调整后），出具成分分析报告（含浓度、杂质）​ 2.其他：检测报告符合行业标准 |  | 项 | 2
24 | 03B007 | 溶液调整​ | 1.内容:根据检测报告补充缓蚀剂，调整溶液浓度至标准值，含搅拌、复测​ 2.其他：调整后参数达标 |  | 项 | 1
25 | 03B008 | 机组分体拆除​ | 1.内容:拆除溶液角阀（DN80）、蒸汽角阀（DN250）、燃烧器管道（5m）、线路（100m）、传感器​ 2.其他：部件编号标记，分类存放 |  | 项 | 1
本页小计
分部分项工程项目清单计价表
工程名称：直燃机拆除、清洗、合拢及更换 |  |  |  | 标段：河南省胸科医院溴化锂直燃机移机工程 |  |  | 第 4 页 共 7 页
序号 | 项目编码 | 项目名称 | 项目特征描述 |  | 计量 单位 | 工程量 |  | 金额（元）
[8 empty] | 综合单价 | 合价
26 | 03B009 | 高发、主体单独正压搬运​ | 1.内容:高发、主体单独正压（0.2MPa）状态下搬运（机房内 50m），含保护包装、人工配合​​ 2.其他：防止内部受潮氧化 |  | 项 | 2
27 | 03B010 | 核心零部件运输 | 1.内容:核心零部件（燃烧器、传感器等）专车运输，含减震包装、全程监控​ 2.其他：到货后外观检测无损坏 |  | 项 | 1
28 | 03B011 | 机组分体切割、正压充氮保压​ | 1.内容:机组分体切割、切割面处理、正压充氮（0.02MPa）保压，防止氧化 2.其他：保压过程持续监测​ |  | 项 | 1
29 | 03B012 | 高发、主体吊装 | 1.内容:25 吨汽车吊吊装高发、主体（高度 10m），含吊具采购、就位调整、安全监护​ 2.其他：吊装精度偏差≤5mm |  | 项 | 2
30 | 03B013 | 机组合拢 | 1.内容:合拢底座、角阀（DN250×1、DN80×2）、燃气管道（3m），水平校准（0.8/1000 2.其他：合拢后初步密封测试 |  | 项 | 1
31 | 03B014 | 系统测试​ | 1.内容:主机气密性（真空值＜1000Pa,保压48小时） 2.其他：测试数据记录存档 |  | 项 | 1
本页小计
分部分项工程项目清单计价表
工程名称：直燃机拆除、清洗、合拢及更换 |  |  |  | 标段：河南省胸科医院溴化锂直燃机移机工程 |  |  | 第 5 页 共 7 页
序号 | 项目编码 | 项目名称 | 项目特征描述 |  | 计量 单位 | 工程量 |  | 金额（元）
[8 empty] | 综合单价 | 合价
32 | 03B015 | 保温及油漆修复 | 1.内容:修复机组保温层（B1级 30mm 厚，10㎡）、补刷耐高温油漆（20㎡），恢复外观与保温性 2.其他：油漆耐温≥150℃ |  | 项 | 1
33 | 03B016 | 溶液回灌 | 1.内容:调整后溶液回灌机组，含导流、排气、回灌后液位检测，确保无泄漏​ 2.其他：回灌过程缓慢平稳​ |  | 项 | 1
机组拆分合拢必换件​
34 | 03B017 | 后烟箱更换​ | 1.内容:后烟箱耐火泥开裂脱落，更换为高铝骨料耐火泥材质后烟箱（适配 BZ300XD 机型），含安装、烘炉（升温速率≤5℃/h）​ |  | 项 | 1
35 | 03B018 | 整机换线、布线 | 1.内容:机组分体组合后，整机更换阻燃线缆（RVVB-2×1.5，100m，RVV 3×4,30m，RVV3×10 、30m，2×0.75、50m 屏蔽泵通讯屏蔽线，），按原厂图纸重新布线，做标识牌 2.其他：线缆均为国标，绝缘电阻≥2MΩ |  | 项 | 1
本页小计
分部分项工程项目清单计价表
工程名称：直燃机拆除、清洗、合拢及更换 |  |  |  | 标段：河南省胸科医院溴化锂直燃机移机工程 |  |  | 第 6 页 共 7 页
序号 | 项目编码 | 项目名称 | 项目特征描述 |  | 计量 单位 | 工程量 |  | 金额（元）
[8 empty] | 综合单价 | 合价
36 | 03B019 | 传感器及防爆片更换​ | 1.内容:更换整机温度传感器（PT100，-50~200℃，12 个）、压力传感器（0-2MPa，1 个）、防爆片（PN0.16MPa，1个），温度控制器,均为原厂适配件​ 2.其他：传感器校准合格，防爆片合格证​ |  | 项 | 1
37 | 03B020 | 氟橡胶 | 1.内容:BZ300XD 型直燃机随机密封件，含氟橡胶、聚四氟乙烯材质的 O 型圈、包覆垫、密封环等，规格型号：UDK密封套φ9×2 ， φ25×3， φ81×φ70 ，φ122×φ112×2 ，φ27×φ20×δ2 φ15 ，φ20×3 ，φ9×2 ，φ13.1×9×1 ，φ13×2.5 ， φ30×3， φ23 ，φ30×3 ，φ25×3 ，φ20×3 ，φ30×3 ，φ50×4 ，φ65 ，φ95×6.2×5 ，φ255/φ270×6.2×5 ， φ20.7×φ15.8×δ1 ，φ29.9×φ25.1×δ1 ，φ13×2.5， φ40×3 ，φ13.1×φ9×δ1 ，φ18×3 ，φ50×4， φ18.7×φ14×δ1 ，φ18×3 ，φ45/φ56×3 ，φ30， φ103、φ120 2.其他：密封件耐温≥150℃，耐压力≥2.0MPa​ |  | 项 | 1
本页小计
分部分项工程项目清单计价表
工程名称：直燃机拆除、清洗、合拢及更换 |  |  |  | 标段：河南省胸科医院溴化锂直燃机移机工程 |  |  | 第 7 页 共 7 页
序号 | 项目编码 | 项目名称 | 项目特征描述 |  | 计量 单位 | 工程量 |  | 金额（元）
[8 empty] | 综合单价 | 合价
38 | 03B021 | 中央空调系统联动控制​ | 1.内容:与原有中央空调系统联动，实现启停互锁、负荷匹配，调试后连续运行 24 小时，确保无故障切换​ 2.其他：联动逻辑符合甲方运行需求，记录运行数据 |  | 项 | 1
39 | 03B022 | 缓蚀剂铬酸锂40%浓度​ | 1.内容:机组拆分破坏真空后，添加 30kg 铬酸锂 40% 缓蚀剂 2.其他：添加缓蚀剂后需提供溶液检测报告，确保安全 |  | kg | 30
40 | 03B023 | 楼宇控制通讯 | 1.内容:机组楼宇控制通讯（适配甲方现有楼宇系统），含模块采购、安装、配合通讯调试​ 2.其他：配合楼宇，提供通讯接口及地址表 |  | 项 | 1
本页小计
合 计

## 表E.2.3 材料暂估单价及调整表【直燃机拆除、清洗、合拢
材料暂估单价及调整表
工程名称：直燃机拆除、清洗、合拢及更换 |  |  |  |  | 标段：河南省胸科医院溴化锂直燃机移机工程 | [5 empty] | 第 1 页 共 1 页
序号 | 材料名称 | 规格型号 | 计量单位 | 暂估 |  |  |  | 确认 |  |  |  | 调整金额（元） | 备注
|  |  |  | 数量 |  | 单价 （元） | 合价 （元） | 数量 | 单价 （元） | 合价 （元）
|  |  |  | A₁ |  | B₁ | C₁ | A₂ | B₂ | C₂ |  | D=C₂-C₁
本页小计 | [7 empty] | — | — |  |  |  | —
合 计 | [7 empty] | — | — |  |  |  | —
注：本表可由招标人填写“暂估单价”栏，并在备注栏说明拟用暂估价材料的清单项目，投标人应将上述材料暂估单价计入 工程量清单综合单价。

## 表E.3.1 措施项目清单计价表【直燃机拆除、清洗、合拢及
措施项目清单计价表
工程名称：直燃机拆除、清洗、合拢及更换 |  |  | 标段：河南省胸科医院溴化锂直燃机移机工程 |  | 第 1 页 共 1 页
序号 | 项目编码 | 项目名称 |  | 工作内容 |  | 价格（元） | 备注
1 | 031401009001 | 安全生产
2 | 03B001 | 环境保护费、文明施工费、临时设施费及扬尘污染防治增加费
3 | 031401020001 | 夜间施工增加
4 | 031401013001 | 二次搬运
5 | 031401021001 | 冬雨季施工
6 | 031401001001 | 脚手架
本页小计 | [6 empty] | --
合 计 | [6 empty] | --
注：措施项目清单费用构成详见本标准表 E.3.2，大型机械进出场及安拆费用组成见本标准表 E.3.4。

## 表E.4.1 其他项目清单计价表【直燃机拆除、清洗、合拢及
其他项目清单计价表
工程名称：直燃机拆除、清洗、合拢及更换 |  | 标段：河南省胸科医院溴化锂直燃机移机工程 |  |  |  | 第 1 页 共 1 页
序号 | 项目名称 |  | 暂估（暂定）金额（元） | 结算（确定）金额（元） | 调整金额± （元） |  | 备注
1 | 暂列金额 | [5 empty] | 详见本标准表 E.4.2
2 | 专业工程暂估价 | [5 empty] | 详见本标准表 E.4.3
3 | 计日工 | [5 empty] | 详见本标准表 E.4.4
4 | 总承包服务费 | [5 empty] | 详见本标准表 E.4.5
5 | 合同中约定的其他项目
6 | 环境保护税 | [5 empty] | 按实计取
合 计

## 表E.4.2 暂列金额明细表【直燃机拆除、清洗、合拢及更换】
暂列金额明细表
工程名称：直燃机拆除、清洗、合拢及更换 |  |  |  | 标段：河南省胸科医院溴化锂直燃机移机工程 |  |  | 第 1 页 共 1 页
序号 | 项目名称 | 计算基础 | 费率（%） |  | 暂定金额 （元） | 确定金额（元） |  | 调整金额± (元) | 备注
1 | 合同价格调整暂列金额
2 | 未确定工程暂列金额
2.1
3 | 未确定服务暂列金额
3.1
4 | 未确定其他暂列金额
4.1
本页小计 |  | - | -
合 计 |  | - | -
注：1 本表由招标人填写“暂定金额”总额，采用费率计价方式计算暂定金额的，应分别填写“计算基础”“费率”，并计算 填写“暂定金额”；采用总价计价方式计算暂定金额的，可直接填写“暂定金额”； 2 投标人应将上述暂定金额填写并计入投标总价； 3 结算时应按合同约定计算并填写“确定金额”。

## 表E.4.3 专业工程暂估价明细表【直燃机拆除、清洗、合拢
专业工程暂估价明细表
工程名称：直燃机拆除、清洗、合拢及更换 |  |  |  | 标段：河南省胸科医院溴化锂直燃机移机工程 |  |  |  | 第 1 页 共 1 页
序号 | 专业工程名称 | 暂估金额（元） |  |  |  | 确认金额（元） |  |  |  | 调整金额±（元） | 备注
|  | 不含税价格 | 增值税 |  | 含税价格 | 不含税价格 | 增值税 |  | 含税价格
|  | A₁ | B₁ |  | C₁ | A₂ | B₂ |  | C₂ | D=C₂-C₁
1
2
3
本页小计 | [10 empty] | --
合计 | [10 empty] | --
注：本表“暂估金额”由招标人填写，投标人应将“暂估金额”填写并计入投标总价。结算时应按合同约定的价格填写 “确认金额”。

## 表E.4.4 计日工表【直燃机拆除、清洗、合拢及更换】
计日工表
工程名称：直燃机拆除、清洗、合拢及更换 |  |  |  | 标段：河南省胸科医院溴化锂直燃机移机工程 |  |  |  | 第 1 页 共 1 页
编号 | 计日工名称 | 单位 | 暂定数量 |  | 实际数量 | 综合单价(元) | 合价（元） |  |  | 调整金额± (元)
[7 empty] | 暂定 |  | 实际
[7 empty] | A₁ |  | A₂ | B=A₂-A₁
一 | 人工
1
人工小计
二 | 材料
1
材料小计
三 | 施工机械
1
施工机械小计
总计
注：1 本表计日工名称、暂定数量应由招标人填写。编制最高投标限价时，单价应由招标人按有关计价规定确定；编制投标报 价时，单价应由投标人自主报价，并按暂定数量计算合价计入投标总价中。 2 工程结算时，应按发承包双方确认的实际数量计算合价。发承包双方确认的实际数量详见本标准表E.8.2。

## 表E.4.5 总承包服务费计价表【直燃机拆除、清洗、合拢及
总承包服务费计价表
工程名称：直燃机拆除、清洗、合拢及更换 |  |  |  | 标段：河南省胸科医院溴化锂直燃机移机工程 |  |  |  |  | 第 1 页 共 1 页
序号 | 项目名称 | 计算基础 | 费率 （%） |  | 金额 （元） | 确认 计算基础 | 结算金额 （元） | 调整金额± （元） |  | 备注
|  | A₁ | B |  | C₁ | A₂ | C₂ | D=C₂-C₁
1 | 发包人提供材料 | [8 empty] | 详见本标准表G.1.1
2 | 专业分包工程 | [8 empty] | 详见本标准表E.4.3
3 | 直接发包的专业工程 | [8 empty] | 详见本标准表E.4.6
本页小计
合 计 |  | — | — |  |  | —
注：1 本表项目名称、服务内容应由招标人填写； 2 编制最高投标限价及投标报价时，采用费率计价方式计算总承包服务费的，应分别填写“计算基础 A₁” “费率B”， 并计算填写“金额C₁”，C₁=A₁×B; 采用总价计价方式计算总承包服务费的，可直接填写“金额C₁”； 3 编制结算时，采用费率计价方式计算总承包服务费的，应填写“确认计算基础A₂”， 并计算填写“结算金额C₂”， C₂=A₂×B；采用总价计价方式计算总承包服务费的，可直接填写“结算金额C₂”。

## 表E.4.6 直接发包的专业工程明细表【直燃机拆除、清洗、
直接发包的专业工程明细表
工程名称：直燃机拆除、清洗、合拢及更换 |  | 标段：河南省胸科医院溴化锂直燃机移机工程 | 第 1 页 共 1 页
序号 | 直接发包的专业工程名称 |  |  | 备注
1 | 直接发包的专业工程
1.1
注：本表应由招标人填写，用于计算直接发包的专业工程总承包服务费。

## 表E.5.1 增值税计价表【直燃机拆除、清洗、合拢及更换】
增值税计价表
工程名称：直燃机拆除、清洗、合拢及更换 |  |  | 标段：河南省胸科医院溴化锂直燃机移机工程 |  | 第 1 页 共 1 页
序号 | 项目名称 | 计算基数说明 |  | 计算基础 |  | 税率(%) | 金额(元)
1 | 增值税 | 不含税工程造价合计-专业工程暂估价
合 计

## 表G.1.1 发包人提供材料一览表【直燃机拆除、清洗、合拢
发包人提供材料一览表
工程名称：直燃机拆除、清洗、合拢及更换 |  |  |  |  | 标段：河南省胸科医院溴化锂直燃机移机工程 |  | 第 1 页 共 1 页
序号 | 材料名称、规格、型号 | 单位 | 数量 | 单价(元) |  | 合价（元） |  | 有效损耗率(%) | 备注
本页小计 | [7 empty] | -- | --
合 计 | [7 empty] | -- | --

## 表G.2.1-1 承包人提供可调价主要材料表一【直燃机拆除
承包人提供可调价主要材料表一
(适用于价格信息调差法)
工程名称：直燃机拆除、清洗、合拢及更换 |  |  |  |  | 标段：河南省胸科医院溴化锂直燃机移机工程 |  |  |  | 第 1 页 共 1 页
序号 | 名称、规格、型号 | 单位 | 数量 | 基准价 Cₒ（元） |  | 投标报价 （元） | 风险幅度系数 r（%） | 价格信息 Cᵢ（元） |  | 价差 ΔC（元） | 价差调整金额 ΔP（元）
本页小计
合 计
注：1 本表仅适用于物价变化引起合同价格调整事件使用。其中，招标人填写序号、名称、规格、型号、 单位、基准价、风险 幅度；投标人根据投标报价填写投标报价； 2 “数量”依据发承包双方在合同中明确的数量计算方式计算确定。

## 表G.2.1-2 承包人提供可调价主要材料表二【直燃机拆除
承包人提供可调价主要材料表二
(适用于价格指数调差法)
工程名称：直燃机拆除、清洗、合拢及更换 |  |  | 标段：河南省胸科医院溴化锂直燃机移机工程 |  |  | 第 1 页 共 1 页
序号 | 名称、规格、型号 | 变值权重 B |  | 基本价格指数 Fₒ | 现行价格指数 Ft |  | 风险幅度系数 （%） | 价差调整金额 △P（元）
| 定值权重A |  |  | - | - |  | - | -
合计 |  | 1 |  | - | - |  | -
注：1“名称、规格、型号”“基本价格指数”栏由招标人填写，人工也采用价格指数调差法调整的，由招标人在“名称”栏填 写； 2 本表仅适用于物价变化引起合同价格调整事件使用； 3 分项计算可调价主要材料价差的，应在“价差调整金额”列分别填写金额，并计算合计金额；整体计算可调价主要材料 价差的，可仅在“价差调整金额”列“合计”行填写。

## 表E.1.1 工程项目清单汇总表【直燃机机组移机后外部系统
工程项目清单汇总表
工程名称：直燃机机组移机后外部系统管道修复 |  | 标段：河南省胸科医院溴化锂直燃机移机工程 | 第 1 页 共 1 页
序号 | 项目名称 |  |  | 金额（元）
1 | 分部分项工程
1.1 | 机组移机后外部系统管道修复
2 | 措施项目
3 | 其他项目
3.1 | 暂列金额
3.2 | 专业工程暂估价
3.3 | 计日工
3.4 | 总承包服务费
3.5 | 合同中约定的其他项目
3.6 | 环境保护税
4 | 不含税工程造价合计
5 | 增值税
合 计
注：1 专业工程暂估价为已含税价格，在计算增值税计算基础时不应包含发包人提供的材料费和专业工程暂估价金额； 2 本表宜用于按合同标的为工程量清单编制对象的工程汇总计算，以单项工程、单位工程等为工程量清单编制对象的工程 可按本表汇总计算。

## 表E.2.1 分部分项工程项目清单计价表【直燃机机组移机后
分部分项工程项目清单计价表
工程名称：直燃机机组移机后外部系统管道修复 |  |  |  | 标段：河南省胸科医院溴化锂直燃机移机工程 |  |  | 第 1 页 共 4 页
序号 | 项目编码 | 项目名称 | 项目特征描述 |  | 计量 单位 | 工程量 |  | 金额（元）
[8 empty] | 综合单价 | 合价
机组移机后外部系统管道修复
1 | 031001003001 | 无缝钢管 | 1.材质:无缝钢管 2.规格:DN125（D133x4.5） 3.水管、吊架等钢制零配件均需刷二遍防锈漆,外露的还需再刷二遍与周围颜色协调的调和漆 |  | m | 18.35
2 | 031001003002 | 无缝钢管 | 1.材质:无缝钢管 2.规格:DN200（D219x6.0） 3.水管、吊架等钢制零配件均需刷二遍防锈漆,外露的还需再刷二遍与周围颜色协调的调和漆 |  | m | 18.19
3 | 031001003003 | 无缝钢管 | 1.材质:螺旋缝电焊钢管 2.规格:DN300（D325x8.0） 3.水管、吊架等钢制零配件均需刷二遍防锈漆,外露的还需再刷二遍与周围颜色协调的调和漆 |  | m | 18.34
4 | 031001003004 | 无缝钢管 | 1.材质:螺旋缝电焊钢管 2.规格:DN350（D377x10） 3.水管、吊架等钢制零配件均需刷二遍防锈漆,外露的还需再刷二遍与周围颜色协调的调和漆 |  | m | 29.79
5 | 031001003005 | 无缝钢管 | 1.材质:燃气管道 2.规格:DN65 |  | m | 10
6 | 031002001001 | 金属阀门 | 1.类型:涡轮对夹蝶阀 2.规格、压力等级:DN125 |  | 个 | 2
7 | 031002001002 | 金属阀门 | 1.类型:涡轮对夹蝶阀 2.规格、压力等级:DN200 |  | 个 | 2
本页小计
分部分项工程项目清单计价表
工程名称：直燃机机组移机后外部系统管道修复 |  |  |  | 标段：河南省胸科医院溴化锂直燃机移机工程 |  |  | 第 2 页 共 4 页
序号 | 项目编码 | 项目名称 | 项目特征描述 |  | 计量 单位 | 工程量 |  | 金额（元）
[8 empty] | 综合单价 | 合价
8 | 031002001003 | 金属阀门 | 1.类型:涡轮对夹蝶阀 2.规格、压力等级:DN300 |  | 个 | 2
9 | 031002001004 | 金属阀门 | 1.类型:涡轮对夹蝶阀 2.规格、压力等级:DN350 |  | 个 | 2
10 | 031002003001 | 塑料阀门 | 1.名称:橡胶软接 2.规格:DN125 |  | 个 | 2
11 | 031002003002 | 塑料阀门 | 1.名称:橡胶软接 2.规格:DN200 |  | 个 | 2
12 | 031002003003 | 塑料阀门 | 1.名称:橡胶软接 2.规格:DN300 |  | 个 | 2
13 | 031002003004 | 塑料阀门 | 1.名称:橡胶软接 2.规格:DN350 |  | 个 | 2
14 | 031002001005 | 金属阀门 | 1.类型:电动阀门 2.规格、压力等级:DN125 |  | 个 | 2
15 | 031002001006 | 金属阀门 | 1.类型:电动阀门 2.规格、压力等级:DN200 |  | 个 | 2
16 | 031002001007 | 金属阀门 | 1.类型:电动阀门 2.规格、压力等级:DN300 |  | 个 | 2
17 | 031002001008 | 金属阀门 | 1.类型:电动阀门 2.规格、压力等级:DN350 |  | 个 | 2
18 | 031002006001 | 除污器(过滤器) | 1.材质:Y型过滤器 2.规格、压力等级:DN125 |  | 组 | 1
19 | 031002006002 | 除污器(过滤器) | 1.材质:Y型过滤器 2.规格、压力等级:DN200 |  | 组 | 1
20 | 031002006003 | 除污器(过滤器) | 1.材质:Y型过滤器 2.规格、压力等级:DN300 |  | 组 | 1
21 | 031002006004 | 除污器(过滤器) | 1.材质:Y型过滤器 2.规格、压力等级:DN350 |  | 组 | 1
22 | 031002009001 | 法兰 | 1.材质:法兰 2.规格、压力等级:DN125 |  | 副 | 7
本页小计
分部分项工程项目清单计价表
工程名称：直燃机机组移机后外部系统管道修复 |  |  |  | 标段：河南省胸科医院溴化锂直燃机移机工程 |  |  | 第 3 页 共 4 页
序号 | 项目编码 | 项目名称 | 项目特征描述 |  | 计量 单位 | 工程量 |  | 金额（元）
[8 empty] | 综合单价 | 合价
23 | 031002009002 | 法兰 | 1.材质:法兰 2.规格、压力等级:DN200 |  | 副 | 7
24 | 031002009003 | 法兰 | 1.材质:法兰 2.规格、压力等级:DN300 |  | 副 | 7
25 | 031002009004 | 法兰 | 1.材质:法兰 2.规格、压力等级:DN350 |  | 副 | 7
26 | 030601002001 | 压力仪表 | 1.名称:压力表 2.含压力表表弯、旋塞 |  | 台 | 12
27 | 031208002001 | 绝热 | 1.绝热材料品种:B1级橡塑保温 2.绝热厚度:50<DN≤150时为32mm,150<DN≤400时为40mm 3.闭孔柔性泡沫橡塑容重为60~75公斤/立方米, 难燃B1级,湿阻因子≥5000;导热系数<=0.0338+0.000138TmW/m.K. |  | m3 | 3.64
28 | 031301005001 | 支/吊架 | 1.名称:支吊架 2.水管、吊架等钢制零配件均需刷二遍防锈漆,外露的还需再刷二遍与周围颜色协调的调和漆 |  | kg | 780
29 | 030412001001 | 配管 | 1.名称:配管 2.规格:SC50 |  | m | 6
30 | 030409001001 | 电力电缆 | 1.名称:WDZB-YJY5*16 |  | m | 38
31 | 030702003001 | 不锈钢板通风管道 | 1.名称:双层不锈钢烟道 2.规格:材质：SUS304 内壁厚：δ＝1.2mm 材质：SUS304 外壁厚：δ＝0.8mm 保温层：硅酸铝纤维棉（δ＝50mm） 直径：φ610 |  | m2 | 5.3
本页小计
分部分项工程项目清单计价表
工程名称：直燃机机组移机后外部系统管道修复 |  |  |  | 标段：河南省胸科医院溴化锂直燃机移机工程 |  |  | 第 4 页 共 4 页
序号 | 项目编码 | 项目名称 | 项目特征描述 |  | 计量 单位 | 工程量 |  | 金额（元）
[8 empty] | 综合单价 | 合价
32 | 030702003002 | 不锈钢板通风管道 | 1.名称:双层不锈钢烟道 2.规格:材质：SUS304 内壁厚：δ＝1.2mm 材质：SUS304 外壁厚：δ＝0.8mm 保温层：硅酸铝纤维棉（δ＝50mm） 直径：710*710 |  | m2 | 9.1
33 | 010502004001 | 设备基础 | 1.名称:直燃机设备基础 2.混凝土强度等级:C30钢筋混凝土，机组基础尺寸长条状 8020mm×5000mm×500mm |  | m3 | 20.05
34 | 031002001009 | 金属阀门 | 1.类型:燃气截断阀 2.规格、压力等级:DN65 |  | 个 | 1
本页小计
合 计

## 表E.2.3 材料暂估单价及调整表【直燃机机组移机后外部系
材料暂估单价及调整表
工程名称：直燃机机组移机后外部系统管道修复 |  |  |  |  | 标段：河南省胸科医院溴化锂直燃机移机工程 | [5 empty] | 第 1 页 共 1 页
序号 | 材料名称 | 规格型号 | 计量单位 | 暂估 |  |  |  | 确认 |  |  |  | 调整金额（元） | 备注
|  |  |  | 数量 |  | 单价 （元） | 合价 （元） | 数量 | 单价 （元） | 合价 （元）
|  |  |  | A₁ |  | B₁ | C₁ | A₂ | B₂ | C₂ |  | D=C₂-C₁
本页小计 | [7 empty] | — | — |  |  |  | —
合 计 | [7 empty] | — | — |  |  |  | —
注：本表可由招标人填写“暂估单价”栏，并在备注栏说明拟用暂估价材料的清单项目，投标人应将上述材料暂估单价计入 工程量清单综合单价。

## 表E.3.1 措施项目清单计价表【直燃机机组移机后外部系统
措施项目清单计价表
工程名称：直燃机机组移机后外部系统管道修复 |  |  | 标段：河南省胸科医院溴化锂直燃机移机工程 |  | 第 1 页 共 1 页
序号 | 项目编码 | 项目名称 |  | 工作内容 |  | 价格（元） | 备注
1 | 031401009001 | 安全生产
2 | 03B001 | 环境保护费、文明施工费、临时设施费及扬尘污染防治增加费
3 | 031401020001 | 夜间施工增加
4 | 031401013001 | 二次搬运
5 | 031401021001 | 冬雨季施工
6 | 031401001001 | 脚手架
本页小计 | [6 empty] | --
合 计 | [6 empty] | --
注：措施项目清单费用构成详见本标准表 E.3.2，大型机械进出场及安拆费用组成见本标准表 E.3.4。

## 表E.4.1 其他项目清单计价表【直燃机机组移机后外部系统
其他项目清单计价表
工程名称：直燃机机组移机后外部系统管道修复 |  | 标段：河南省胸科医院溴化锂直燃机移机工程 |  |  |  | 第 1 页 共 1 页
序号 | 项目名称 |  | 暂估（暂定）金额（元） | 结算（确定）金额（元） | 调整金额± （元） |  | 备注
1 | 暂列金额 | [5 empty] | 详见本标准表 E.4.2
2 | 专业工程暂估价 | [5 empty] | 详见本标准表 E.4.3
3 | 计日工 | [5 empty] | 详见本标准表 E.4.4
4 | 总承包服务费 | [5 empty] | 详见本标准表 E.4.5
5 | 合同中约定的其他项目
6 | 环境保护税 | [5 empty] | 按实计取
合 计

## 表E.4.2 暂列金额明细表【直燃机机组移机后外部系统管道
暂列金额明细表
工程名称：直燃机机组移机后外部系统管道修复 |  |  |  | 标段：河南省胸科医院溴化锂直燃机移机工程 |  |  | 第 1 页 共 1 页
序号 | 项目名称 | 计算基础 | 费率（%） |  | 暂定金额 （元） | 确定金额（元） |  | 调整金额± (元) | 备注
1 | 合同价格调整暂列金额
2 | 未确定工程暂列金额
2.1
3 | 未确定服务暂列金额
3.1
4 | 未确定其他暂列金额
4.1
本页小计 |  | - | -
合 计 |  | - | -
注：1 本表由招标人填写“暂定金额”总额，采用费率计价方式计算暂定金额的，应分别填写“计算基础”“费率”，并计算 填写“暂定金额”；采用总价计价方式计算暂定金额的，可直接填写“暂定金额”； 2 投标人应将上述暂定金额填写并计入投标总价； 3 结算时应按合同约定计算并填写“确定金额”。

## 表E.4.3 专业工程暂估价明细表【直燃机机组移机后外部系
专业工程暂估价明细表
工程名称：直燃机机组移机后外部系统管道修复 |  |  |  | 标段：河南省胸科医院溴化锂直燃机移机工程 |  |  |  | 第 1 页 共 1 页
序号 | 专业工程名称 | 暂估金额（元） |  |  |  | 确认金额（元） |  |  |  | 调整金额±（元） | 备注
|  | 不含税价格 | 增值税 |  | 含税价格 | 不含税价格 | 增值税 |  | 含税价格
|  | A₁ | B₁ |  | C₁ | A₂ | B₂ |  | C₂ | D=C₂-C₁
1
本页小计 | [10 empty] | --
合计 | [10 empty] | --
注：本表“暂估金额”由招标人填写，投标人应将“暂估金额”填写并计入投标总价。结算时应按合同约定的价格填写 “确认金额”。

## 表E.4.4 计日工表【直燃机机组移机后外部系统管道修复】
计日工表
工程名称：直燃机机组移机后外部系统管道修复 |  |  |  | 标段：河南省胸科医院溴化锂直燃机移机工程 |  |  |  | 第 1 页 共 1 页
编号 | 计日工名称 | 单位 | 暂定数量 |  | 实际数量 | 综合单价(元) | 合价（元） |  |  | 调整金额± (元)
[7 empty] | 暂定 |  | 实际
[7 empty] | A₁ |  | A₂ | B=A₂-A₁
一 | 人工
1
人工小计
二 | 材料
1
材料小计
三 | 施工机械
1
施工机械小计
总计
注：1 本表计日工名称、暂定数量应由招标人填写。编制最高投标限价时，单价应由招标人按有关计价规定确定；编制投标报 价时，单价应由投标人自主报价，并按暂定数量计算合价计入投标总价中。 2 工程结算时，应按发承包双方确认的实际数量计算合价。发承包双方确认的实际数量详见本标准表E.8.2。

## 表E.4.5 总承包服务费计价表【直燃机机组移机后外部系统
总承包服务费计价表
工程名称：直燃机机组移机后外部系统管道修复 |  |  |  | 标段：河南省胸科医院溴化锂直燃机移机工程 |  |  |  |  | 第 1 页 共 1 页
序号 | 项目名称 | 计算基础 | 费率 （%） |  | 金额 （元） | 确认 计算基础 | 结算金额 （元） | 调整金额± （元） |  | 备注
|  | A₁ | B |  | C₁ | A₂ | C₂ | D=C₂-C₁
1 | 发包人提供材料 | [8 empty] | 详见本标准表G.1.1
2 | 专业分包工程 | [8 empty] | 详见本标准表E.4.3
3 | 直接发包的专业工程 | [8 empty] | 详见本标准表E.4.6
本页小计
合 计 |  | — | — |  |  | —
注：1 本表项目名称、服务内容应由招标人填写； 2 编制最高投标限价及投标报价时，采用费率计价方式计算总承包服务费的，应分别填写“计算基础 A₁” “费率B”， 并计算填写“金额C₁”，C₁=A₁×B; 采用总价计价方式计算总承包服务费的，可直接填写“金额C₁”； 3 编制结算时，采用费率计价方式计算总承包服务费的，应填写“确认计算基础A₂”， 并计算填写“结算金额C₂”， C₂=A₂×B；采用总价计价方式计算总承包服务费的，可直接填写“结算金额C₂”。

## 表E.4.6 直接发包的专业工程明细表【直燃机机组移机后外
直接发包的专业工程明细表
工程名称：直燃机机组移机后外部系统管道修复 |  | 标段：河南省胸科医院溴化锂直燃机移机工程 | 第 1 页 共 1 页
序号 | 直接发包的专业工程名称 |  |  | 备注
1 | 直接发包的专业工程
1.1
注：本表应由招标人填写，用于计算直接发包的专业工程总承包服务费。

## 表E.5.1 增值税计价表【直燃机机组移机后外部系统管道修
增值税计价表
工程名称：直燃机机组移机后外部系统管道修复 |  |  | 标段：河南省胸科医院溴化锂直燃机移机工程 |  | 第 1 页 共 1 页
序号 | 项目名称 | 计算基数说明 |  | 计算基础 |  | 税率(%) | 金额(元)
1 | 增值税 | 不含税工程造价合计-专业工程暂估价
合 计

## 表G.1.1 发包人提供材料一览表【直燃机机组移机后外部系
发包人提供材料一览表
工程名称：直燃机机组移机后外部系统管道修复 |  |  |  |  | 标段：河南省胸科医院溴化锂直燃机移机工程 |  | 第 1 页 共 1 页
序号 | 材料名称、规格、型号 | 单位 | 数量 | 单价(元) |  | 合价（元） |  | 有效损耗率(%) | 备注
本页小计 | [7 empty] | -- | --
合 计 | [7 empty] | -- | --

## 表G.2.1-1 承包人提供可调价主要材料表一【直燃机机组
承包人提供可调价主要材料表一
(适用于价格信息调差法)
工程名称：直燃机机组移机后外部系统管道修复 |  |  |  |  | 标段：河南省胸科医院溴化锂直燃机移机工程 |  |  |  | 第 1 页 共 1 页
序号 | 名称、规格、型号 | 单位 | 数量 | 基准价 Cₒ（元） |  | 投标报价 （元） | 风险幅度系数 r（%） | 价格信息 Cᵢ（元） |  | 价差 ΔC（元） | 价差调整金额 ΔP（元）
本页小计
合 计
注：1 本表仅适用于物价变化引起合同价格调整事件使用。其中，招标人填写序号、名称、规格、型号、 单位、基准价、风险 幅度；投标人根据投标报价填写投标报价； 2 “数量”依据发承包双方在合同中明确的数量计算方式计算确定。

## 表G.2.1-2 承包人提供可调价主要材料表二【直燃机机组
承包人提供可调价主要材料表二
(适用于价格指数调差法)
工程名称：直燃机机组移机后外部系统管道修复 |  |  | 标段：河南省胸科医院溴化锂直燃机移机工程 |  |  | 第 1 页 共 1 页
序号 | 名称、规格、型号 | 变值权重 B |  | 基本价格指数 Fₒ | 现行价格指数 Ft |  | 风险幅度系数 （%） | 价差调整金额 △P（元）
| 定值权重A |  |  | - | - |  | - | -
合计 |  | 1 |  | - | - |  | -
注：1“名称、规格、型号”“基本价格指数”栏由招标人填写，人工也采用价格指数调差法调整的，由招标人在“名称”栏填 写； 2 本表仅适用于物价变化引起合同价格调整事件使用； 3 分项计算可调价主要材料价差的，应在“价差调整金额”列分别填写金额，并计算合计金额；整体计算可调价主要材料 价差的，可仅在“价差调整金额”列“合计”行填写。